## eos26_motherboard_basic_BOM
BOM Line | Quantity | DNP | Designators | Value | Package | MFR | MFR P/N | Distributor | Distributor P/N | Distributor Description | Generic Replacement Acceptable | Comments
1 | 21 |  | C1, C3, C4, C7, C10, C13, C14, C15, C16, C17, C22, C23, C25, C26, C29, C30, C31, C32, C37, C38, C39 | CAP CER 4.7uF 10V 0805 X7R | 805 | [5 empty] | Yes
2 | 21 |  | C2, C5, C6, C8, C9, C11, C18, C19, C20, C21, C24, C27, C28, C33, C34, C35, C36, C41, C45, C46, C47 | CAP CER 100nF 16V 0603 X7R | 603 | [5 empty] | Yes
3 | 1 |  | C12 | CAP CER 470nF 10V 0805 X7R | 805 | [5 empty] | Yes
4 | 4 |  | C40, C42, C43, C44 | CAP CER 10nF 16V 0603 X7R | 603 | [5 empty] | Yes
5 | 1 |  | J1 | 105-0752-001 | Custom TH | Cinch | 105-0752-001 | Digikey | J109-ND | CONN TIP JACK SOLDER RED | No
6 | 1 |  | J2 | 105-0753-001 | Custom TH | Cinch | 105-0753-001 | Digikey | J110-ND | CONN TIP JACK SOLDER BLACK | No
7 | 3 |  | J3, J4, J5 | M20-8760242R | Custom SMT | Harwin | M20-8760242R | Digikey | 952-3255-1-ND | CONN HEADER SMD 4POS 2.54MM | No
8 | 7 |  | J6, J7, J8, J9, J10, J11, J12 | FTSH-108-01-L-DV-K | Custom SMT | Samtec | FTSH-108-01-L-DV-K | Digikey | SAM9017-ND | CONN HEADER SMD 16POS 1.27MM | No
9 | 1 | DNP | P1 | 22-23-2021 | Molex 0.1" Pitch | Molex | 22-23-2021 | Digikey | 900-0022232021-ND | CONN HEADER VERT 2POS 2.54MM | N/A
10 | 1 |  | P2 | 5-146280-2 | 0.1" Pitch Header 2x1 | TE | 5-146280-2 | Digikey | A121480-ND | CONN HEADER VERT 2POS 2.54MM | Yes | Use any standard 0.1" header (gold)
11 | 13 |  | R1, R2, R3, R5, R6, R7, R8, R9, R10, R11, R12, R13, R15 | 3224W-1-103E | Custom SMT | Bourns | 3224W-1-103E | Digikey | 3224W-103ECT-ND | TRIMMER 10K OHM 0.25W J LEAD TOP | No
12 | 1 |  | R4 | 3224W-1-104E | Custom SMT | Bourns | 3224W-1-104E | Digikey | 3224W-1-104ECT-ND | TRIMMER 100KOHM 0.25W J LEAD TOP | No
13 | 1 |  | R14 | 3224W-1-105E | Custom SMT | Bourns | 3224W-1-105E | Digikey | 3224W-1-105ECT-ND | TRIMMER 1M OHM 0.25W J LEAD TOP | No | Digikey is OOS, but Mouser has it
14 | 7 |  | R16, R17, R18, R28, R61, R62, R63 | RES SMD 100R 0805 1% | 805 | [5 empty] | Yes
15 | 11 |  | R19, R20, R21, R29, R30, R36, R37, R50, R51, R52, R53 | RES SMD 0R 0805 Jumper | 805 | [5 empty] | Yes
16 | 3 | DNP | R22, R23, R24 | DNP | [6 empty] | N/A
17 | 3 |  | R25, R26, R27 | RES SMD 10K 0603 1% | 603 | [5 empty] | Yes
18 | 4 |  | R31, R32, R33, R34 | RES SMD 1R 0805 1% | 805 | [5 empty] | Yes
19 | 16 | DNP | R35, R38, R39, R40, R41, R42, R43, R44, R45, R46, R47, R48, R49, R54, R55, R56 | DNP | [6 empty] | N/A
20 | 4 | DNP | R57, R58, R59, R60 | DNP | [6 empty] | N/A
21 | 31 |  | TP1, TP2, TP3, TP4, TP5, TP6, TP7, TP8, TP9, TP10, TP11, TP12, TP13, TP14, TP15, TP16, TP17, TP19, TP20, TP21, TP22, TP23, TP25, TP27, TP28, TP30, TP31, TP32, TP33, TP34, TP35 | 5002 | Custom TH | Keystone | 5002 | Digikey | 36-5002-ND | PC TEST POINT MINIATURE WHITE | No
22 | 4 |  | TP18, TP24, TP26, TP29 | 5001 | Custom TH | Keystone | 5001 | Digikey | 36-5001-ND | PC TEST POINT MINIATURE BLACK | No
23 | 1 |  | U1 | LM27762DSSR | 12WSON | TI | LM27762DSSR | Digikey | 296-47331-1-ND | IC REG CHARGE PUMP ADJ DL 12WSON | No
24 | 4 |  | U2, U3, U4, U5 | TPS7A8001DRBT | 8SON | TI | TPS7A8001DRBT | Digikey | 296-27758-1-ND | IC REG LINEAR POS ADJ 1A 8SON | No
25 | 1 | DNP | X1 | PGA Socket | Custom TH | [5 empty] | N/A