## isg_cena_chip_wirebonding_board
Line | Value | Description | Designator | Footprint | Quantity/PCBA
1 | 100n | Ceramic Capacitor General Use 100nF ±10% 50V X7R 0603 | C1, C2, C5, C6, C9, C10, C13, C14, C33, C34, C35, C36 | 603 | 12
2 | 1u | Ceramic Capacitor General Use 1uF ±10% 50V X7R 0603 | C3, C4, C7, C8, C11, C12, C15, C16 | 603 | 8
3 | 100n | Ceramic Capacitor General Use 100 nF, ±10% 16V X7R 0402 | C17, C18, C19, C20, C21, C22, C23, C24, C25, C26, C27, C28, C29, C30, C31, C32 | 402 | 16
4 | 1M | RES SMD 1M OHM 1% 1/8W 0805 | R1 | 805 | 1
5 | DNP | DNP | R2 | 805 | 1
6 | TPD2S017DBVR | Ultra-Low Clamp Voltage ESD Solution with Series-Resistor Isolation | U1, U2, U3, U4, U5, U6, U7, U8, U9, U10, U11, U12, U13, U14, U15, U16 | SOT23 (DBV) | 16
7 | TFM-125-02-X-D-A | SAMTEC TFM-125-02-X-D-A | X1, X2 | SAMTEC-TFM-125-02-X-D-A | 2